## Twigs BOM
RefDes | Value | Name | Quantity
C1, C4, C6, C7, C8 | 100n | C-USC0603 | 9
C2, C5 | 1n | C-USC0603 | 4
C3, C9 | 22u | CPOL-USC | 2
D20 | MB1S | MB1S | 1
IC1 | LM4040 5.0V | LM4041C12DBZ | 1
IC2 | LM1117-5.0 | REG1117 | 1
IC3 | MCP6002 | MCP6002 | 2
IC4 | ATMEGA88PA-AU | ATMEGA88 | 2
J1 | Jacks | PJ301_THONKICONN6 | 16
J9 | Prog headers (SMT) | AVR_SPI_PRG_6 | 2
J10 | M05X2PTH | 10 pin eurorack power header. | 1
L1 |  | WE-CBF_0603 | 2
Q1, Q2 | MMBT3904 | MMBT3904LT1-NPN-SOT23-BEC | 4
R14 | 10k | R-US_R0603 | 2
R1, R2 | 3.3k | R-US_R0603 | 2
R3, R4, R5, R7, R8, R9, R10, R18 | 100k | R-US_R0603 | 16
R11, R19 | 220 | R-US_R0603 | 4
R12, R13, R16, R17 | 1.0k | R-US_R0603 | 8
SW1, SW2 |  | TAC_SWITCHPTH | 4
VR1, VR2 | 10k | bourns PTL LED slide pot | 4